## Ofertowy
KOSZTORYS OFERTOWY
Zadania nr 1 - Nakładka bitumiczna na fragmencie drogi w m. Małachowo Wierzbiczany i Małachowo Złych Miejsc
Lp | Podstawa wyceny | Opis robót | Zakres |  | Cena jedn. | Wartość
|  |  | jedn. | ilość
1 | 2 | 3 | 4 | 5 | 6 | 7
1 | D-05.03.11 | Frezowanie nawierzchni grub. 4cm (wcinki na połączeniach) - destruktu własność Inwestora do wbudowania na miejscu 2x 4,00x5,00 3,50 x 25,00 | m2 | 127.5
2 | D-04-03-01 | Mechaniczne oczyszczenie istniejącej nawierzchni asfaltowej 127,00x5,00 25,00x3,50 | m2 | 722.5
3 | D-04-03-01 | Skropienie istniejącej nawierzchni emulsją asfaltową 65% w ilości 0,5kg/m2 25,0x3,50 127,0x5,00 | m2 | 722.5
4 | D-05.03.05a | Warstwa ścieralna z masy betonu asfaltowego AC 8S grub. 4cm | m2 | 722.5
razem zadanie nr 1 netto:
Zadania nr 2 - Nakładka bitumiczna na fragmencie drogi nr 290021P Odrowąż i w m. Gorzykowo
Lp | Podstawa wyceny | Opis robót | Zakres |  | Cena jedn. | Wartość
|  |  | jedn. | ilość
1 | 2 | 3 | 4 | 5 | 6 | 7
Odrowąż
1 | D-05.03.11 | Frezowanie nawierzchni grub. 4cm (wcinki na połączeniach) - destruktu własność Inwestora do wbudowania na miejscu 2x 4,00x3,40 | m2 | 27.2
2 | D-04.03.01 | Mechaniczne oczyszczenie istniejącej nawierzchni asfaltowej 1120,00x3,40 | m2 | 3808
3 | D-04.03.01 | Skropienie istniejącej nawierzchni emulsją asfaltową 65% w ilości 0,5kg/m2 1120,00x3,40 | m2 | 3808
4 | D-05.03.05a | Warstwa ścieralna z masy betonu asfaltowego AC 8S grub. 4cm | m2 | 3808
Gorzykowo - trzy skrzyżowania
5 | D-05.03.11 | Frezowanie nawierzchni grub. 4cm - destruktu własność Inwestora do wbudowania na miejscu (1) 10,0x1,0 = 10,0 (2) 8,0x1,0 = 8,0 (3) 0,5(3,50+10,0)x6,0 = 40,50 | m2 | 58.5
6 | - | Poszerzenie skrzyżowania – wykonanie koryta, ułożenie wraz z zagęszczeniem podbudowy z kruszywa łamanego 0-31,5 mm na grubość 20 cm po zagęszczeniu. (1) 0,5x10,0x5,0 = 25,0 (2) 0,5x8,0x4,0 = 16,0 (3) 0,5x7,0x6,0 = 21,0 | m2 | 62
7 | D-05.03.05a | Warstwa ścieralna z masy betonu asfaltowego AC 8S grub. 4cm | m2 | 120.5
razem zadanie nr 2 netto:
Zadania nr 3 - Nakładka bitumiczna na fragmencie drogi nr 290025P Czajki
Lp | Podstawa wyceny | Opis robót | Zakres |  | Cena jedn. | Wartość
|  |  | jedn. | ilość
1 | 2 | 3 | 4 | 5 | 6 | 7
1 | D-05.03.11 | Frezowanie nawierzchni grub. 4cm (wcinki na połączeniach) - destruktu własność Inwestora do wbudowania na miejscu 2x 4,00x3,50 | m2 | 28
2 | D-04.03.01 | Mechaniczne oczyszczenie istniejącej nawierzchni asfaltowej 250,00x3,50 | m2 | 875
3 | D-04.03.01 | Skropienie istniejącej nawierzchni emulsją asfaltową 65% w ilości 0,5kg/m2 | m2 | 875
4 | D-05.03.05a | Warstwa ścieralna z masy betonu asfaltowego AC 8S grub. 4cm | m2 | 875
razem zadanie nr 3 netto:
|  |  |  | Ogółem NETTO: |  | ……………….
|  |  |  | VAT 23%: |  | ……………….
|  |  |  | BRUTTO: |  | ……………….