## Inwestorski
KOSZTORYS OFERTOWY
PRZEBUDOWA DROGI GMINNEJ W MIEJSCOWOŚCI STRZYŻEWO WITKOWSKIE (działki nr 47, 48)
LP | NUMER SST | WYSZCZEGÓLNIENIE ELEMENTÓW ROZLICZENIOWYCH |  |  | JEDNOSTKA |  | CENA JEDNOSTKOWA | WARTOŚĆ
[5 empty] | NAZWA | ILOŚĆ |  | WARTOŚĆ
1 | 2 | 3 |  |  | 4 | 5 | 6 | 7
01.00.00 |  | ROBOTY PRZYGOTOWAWCZE
1 | 01.01.01 | Pomiary geodezyjne trasy i punktów wysokościowych w terenie równinnym - wytyczenie granic pasa drogowego, inwentaryzacja geodezyjna powykonawcza. |  |  | km | 0.627
2 | 01.02.01 | Wycinka i karczowanie krzewów wraz z odwozem i uporządkowaniem miejsca wycinki |  |  | ha | 0.03375
3 | 01.02.01 | Usunięcie pni wraz z odwozem i uzupełnieniem gruntu |  |  | szt. | 8
Razem roboty przygotowawcze
02.00.00 |  | ROBOTY ZIEMNE
4 | 02.01.01 | Wykonanie wykopów mechanicznie w gruntach kat. I-V z częściowym wbudowaniem w pobocza, reszta urobku transport na składowisko Inwestora. |  |  | m3 | 275.88
Razem (roboty ziemne):
04.00.00 |  | PODBUDOWY
5 | 04.01.01 | Wykonanie profilowania i zagęszczenia podłoża w wykonanym wykopie |  |  | m2 | 2759
|  | pod pełną konstukcję | m2 | 2759
6 | 04.03.01 04.03.01 | Oczyszczenie i skropienie warstw konstrukcyjnych nieulepszonych emulsją asfaltową w ilości 0,8kg/m3 |  |  | m2 | 2571
7 | 04.03.01 04.03.01 | Oczyszczenie i skropienie warstw konstrukcyjnych ulepszonych emulsją asfaltową w ilości 0,5kg/m2 |  |  | m2 | 2508
8 | 04.04.02 | Podbudowa w. górna gr. 10cm po zagęszczeniu z kruszywa łamanego twardego (typu melafir, gabro) 0/31,5mm stabilizowanego mechanicznie, ścieralność LA max 25, mrozoodporność F1, nasiąkliwość WA24-2 |  |  | m2 | 2759
|  | nawierzchnia na pełnej konsrtrukcji | m2 | 2758.8
9 | 04.04.02 | Podbudowa w. dolna gr. 15 cm po zagęszczeniu z kruszywa łamanego twardego (typu melafir, gabro) 31,5/63mm stabilizowanego mechanicznie, ścieralność LA max 25,mrozoodporność F1, nasiąkliwość WA24-2 |  |  | m2 | 2759
|  | nawierzchnia na pełnej konsrtrukcji | m2 | 2758.8
Razem (podbudowy):
05.00.00 |  | NAWIERZCHNIE
10 | 05.03.05a | Wykonanie nawierzchni z betonu asfaltowego AC11W 50/70 gr. 4 cm po zagęszczeniu - warstwa wiążąca |  |  | m2 | 2571
|  | nawierzchnia na pełnej konsrtrukcji | m2 | 2570.7
11 | 05.03.05b | Nawierzchnia z betonu asfaltowego AC 8 S 50/70 (warstwa ścieralna) gr. 3 cm po zagęszczeniu |  |  | m2 | 2508
|  | nawierzchnia na pełnej konsrtrukcji | m2 | 2508
Razem (nawierzchnie):
06.00.00 |  | ROBOTY WYKOŃCZENIOWE
12 | 06.03.01 | Uzupełnienie poboczy gruntem rodzimym wraz z ścinaniem, ułożeniem i profilowaniem |  |  | m2 | 627
Razem (roboty wykończeniowe):
07.00.00 |  | OZNAKOWANIE DRÓG I ELEMENTY BEZPIECZEŃSTWA RUCHU
13 | 07.02.01 | Osadzenie słupków prostych z rur stalowych fi 50 dla znaków pionowych |  |  | szt. | 1
14 | 07.02.01 | Zamontowanie tablic oznakowania pionowego (znaki średnie) |  |  | szt. | 1
|  | z grupy A | szt. | 1
Razem (oznakowanie dróg i elementy bezpieczeństwa ruchu):
Razem:
VAT 23%
ŁĄCZNIE: