## Inwestorski (2) (hidden)
KOSZTORYS OFERTOWY
Zadania nr 1 - Nakładka bitumiczna w m. Ruchocin na długości 940mb.
Lp | Podstawa wyceny | Opis robót | Zakres |  | Cena jedn. | Wartość
|  |  | jedn. | ilość
1 | 2 | 3 | 4 | 5 | 6 | 7
1 | D-05.03.11 | Frezowanie nawierzchni (wcinki na połączeniach) | szt. | 2
2 | 04.03.01 | Mechaniczne oczyszczenie istniejącej nawierzchni. 940,00x3,00 | m2 | 2820
3 | 02.01.01 | Mechaniczne wykonanie koryta grub. 0,3m w gruncie kat III-IV - poszerzenie łuków 12^2-3,14*12^2/4+3^2-3,14*3^2/4+8^2-3,14*8^2/4 | m2 | 47
4 | 04.04.02 | Wykonanie podbudowy z kruszywa twardego łamanego stabilizowanego mechanicznie 0/63 mm gr. 15 cm (Inwestor nie dopuszcza kruszywa wapiennego) | m2 | 47
5 | 04.04.02 | Wykonanie podbudowy z kruszywa twardego łamanego stabilizowanego mechanicznie 0/31.5 mm gr. 10 cm (Inwestor nie dopuszcza kruszywa wapiennego) | m2 | 47
6 | D-04-03-01 | Skropienie istniejącej nawierzchni emulsją asfaltową 65% w ilości 0,5kg/m2 | m2 | 2867
7 | D-05.03.05a | Warstwa ścieralna z masy betonu asfaltowego AC 8/11 S grub. 4cm | m2 | 2867
0
razem zadanie nr 1 netto:
Zadania nr 2 - Przebudowa drogi gminnej w m. Folwark na dł. 570mb.
Lp | Nr SST | Opis robót | Zakres |  | Cena jedn. | Wartość
|  |  | jedn. | ilość
1 | 2 | 3 | 4 | 5 | 6 | 7
1 | 01.01.01 | Pomiary geodezyjne w terenie równinnym, wytyczenie granic pasa drogowego, inwentaryzacja geodezyjna powykonawcza. | km | 0.57
2 | 02.01.01 | Mechaniczne wykonanie koryta na całej szerokości drogi grub. 0,3m w gruncie kat III-IV z częściowym wbudowaniem w pobocze oraz wywozem nadmiaru na składowisko Inwestora do 10km 570,00x4,50 + 10,00x4,50 | m2 | 2610
3 | 04.01.01 | Wykonanie profilowania i zagęszczenia podłoża w wykonanym wykopie | m2 | 2610
4 | 04.02.01 | Warstwa odsączająca z piasku grub. 10cm | m2 | 2610
5 | 04.04.02 | Wykonanie podbudowy z kruszywa twardego łamanego stabilizowanego mechanicznie 0/63 mm gr. 15 cm (Inwestor nie dopuszcza kruszywa wapiennego) | m2 | 2610
6 | 04.04.02 | Wykonanie podbudowy z kruszywa twardego łamanego stabilizowanego mechanicznie 0/31.5 mm gr. 10 cm (Inwestor nie dopuszcza kruszywa wapiennego) 570,00x4,30 + 10,00x4,30 | m2 | 2494
7 | 04.03.01 | Skropienie warstw konstrukcyjnych nieulepszonych emulsją asfaltową w ilości 0,8kg/m2 570,00x4,20 + 10,00x4,20 | m2 | 2436
8 | 05.03.05b | Nawierzchnia z betonu asfaltowego AC 8/12 S 50/70 (warstwa ścieralna) gr. 5 cm 570,00x4,00 + 10,00x4,00 | m2 | 2320
9 | 06.03.01 | Uzupełnienie poboczy gruntem rodzimym - ścięcie zawyżeń, ułożenie i profilowanie na szerokosc 0,75m 570,00x0,75x2 | m2 | 855
razem zadanie nr 2 netto:
Zadania nr 3 - Poszerzenie drogi gminnej w m. Witkówko na długości 183mb.
Lp | Podstawa wyceny | Opis robót | Zakres |  | Cena jedn. | Wartość
|  |  | jedn. | ilość
1 | 2 | 3 | 4 | 5 | 6 | 7
1 | D-05.03.11 | Cięcie piłą krawędzi istniejącej jezdni | m | 183
2 | D-01.02.04 | Mechaniczne wykonanie koryta na całej szerokości na grub. 0,3m w gruncie kat III-IV z częściowym wbudowaniem w pobocze oraz wywozem nadmiaru na składowisko Inwestora do 5km 183,00x1,60 + 3,0x0,50 | m2 | 294
3 | 04.04.02 | Wykonanie podbudowy z kruszywa twardego łamanego stabilizowanego mechanicznie 0/63 mm gr. 15 cm (Inwestor nie dopuszcza kruszywa wapiennego) | m2 | 294
4 | 04.04.02 | Wykonanie podbudowy z kruszywa twardego łamanego stabilizowanego mechanicznie 0/31.5 mm gr. 10 cm (Inwestor nie dopuszcza kruszywa wapiennego) | m2 | 294
5 | D-04-03-01 | Skropienie warstw konstrukcyjnych nieulepszonych emulsją asfaltową w ilości 0,8kg/m2 183,00x1,50+3,00x0,50 | m2 | 276
6 | D-05.03.05a | Warstwa ścieralna z masy betonu asfaltowego AC 8/11 S grub. 4cm | m2 | 276
7 |  | Oznakowanie poziome ciękowarstwowe P2b 183,00x0,24 | m2 | 44
8 | D-07.02.01 | Znaki pionowe folia II generacji + słupki stalowe ocynk - A30+B33(30km/h)+T "UWAGA PIESI" | kpl. | 2
razem zadanie nr 3 netto:
Ogółem NETTO:
VAT 23%:
BRUTTO:

## Inwestorski
KOSZTORYS OFERTOWY
PRZEBUDOWA DROGI GMINNEJ W WITKÓWKO - POSZERZENIE (działki nr 37)
Lp | Podstawa wyceny | Opis robót | Zakres |  | Cena jedn. | Wartość
|  |  | jedn. | ilość
1 | 2 | 3 | 4 | 5 | 6 | 7
1 | D-05.03.11 | Cięcie piłą krawędzi istniejącej jezdni | m | 136
2 | D-01.02.04 | Mechaniczne wykonanie koryta na całej szerokości na grub. 0,3m w gruncie kat III-IV z częściowym wbudowaniem w pobocze oraz wywozem nadmiaru na składowisko Inwestora do 5km 136,00x1,50 | m2 | 204
3 | 04.04.02 | Podbudowa pomocnicza gr. 10cm po zagęszczeniu z kruszywa łamanego twardego (typu melafir, gabro) 0/31,5mm stabilizowanego mechanicznie, ścieralność LA max 25, mrozoodporność F1, nasiąkliwość WA24-2 136,00x1,50 | m2 | 204
4 | 04.04.02 | Podbudowa zasadnicza gr. 15 cm po zagęszczeniu z kruszywa łamanego twardego (typu melafir, gabro) 31,5/63mm stabilizowanego mechanicznie, ścieralność LA max 25,mrozoodporność F1, nasiąkliwość WA24-2 | m2 | 204
5 | D-04-03-01 | Skropienie warstw konstrukcyjnych nieulepszonych emulsją asfaltową w ilości 0,5kg 136,00x1,40 | m2 | 190.4
6 | D-05.03.05a | Warstwa ścieralna z masy betonu asfaltowego AC 8/11 S grub. 4cm po zagęszczeniu - poszerzenie 136,00x1,40 | m2 | 190.4
7 |  | Oznakowanie poziome ciękowarstwowe P2b 166,00x0,24 | m2 | 39.84
Razem:
VAT 23%:
Łącznie: