## Inwestorski
KOSZTORYS OFERTOWY
Przebudowa drogi gminnej wjazd ul. Wodociągowa w m. Witkowo (działki nr 662)
LP | NUMER SST | WYSZCZEGÓLNIENIE ELEMENTÓW ROZLICZENIOWYCH |  |  | JEDNOSTKA |  | CENA JEDNOSTKOWA | WARTOŚĆ
[5 empty] | NAZWA | ILOŚĆ |  | WARTOŚĆ
1 | 2 | 3 |  |  | 4 | 5 | 6 | 7
01.00.00 |  | ROBOTY PRZYGOTOWAWCZE
1 | 01.01.01 | Pomiary geodezyjne trasy i punktów wysokościowych w terenie równinnym - wytyczenie granic pasa drogowego, inwentaryzacja geodezyjna powykonawcza. |  |  | km | 0.02
Razem roboty przygotowawcze
02.00.00 |  | ROBOTY ZIEMNE
2 | 02.01.01 | Wykonanie wykopów mechanicznie w gruntach kat. I-V z wbudowaniem w pobocza i rozplantowaniem na miejscu |  |  | m3 | 25
3 | 02.01.01 | Nasyp z gruntu z dowozu kat II (piasek) poszerzenie na łukach |  |  | m3 | 10
Razem (roboty ziemne):
04.00.00 |  | PODBUDOWY
4 | 04.01.01 | Wykonanie profilowania i zagęszczenia podłoża w wykonanym wykopie |  |  | m2 | 100
|  | pod pełną konstukcję | m2 | 100
5 | 04.03.01 04.03.01 | Oczyszczenie i skropienie warstw konstrukcyjnych nieulepszonych emulsją asfaltową w ilości 0,8kg/m2 |  |  | m2 | 94
6 | 04.04.02 | Podbudowa w. górna gr. 10cm po zagęszczeniu z kruszywa łamanego twardego (typu melafir, gabro) 0/31,5mm stabilizowanego mechanicznie, ścieralność LA max 25, mrozoodporność F1, nasiąkliwość WA24-2 |  |  | m2 | 100
|  | nawierzchnia na pełnej konsrtrukcji | m2 | 100
7 | 04.04.02 | Podbudowa w. dolna gr. 15 cm po zagęszczeniu z kruszywa łamanego twardego (typu melafir, gabro) 31,5/63mm stabilizowanego mechanicznie |  |  | m2 | 100
|  | nawierzchnia na pełnej konsrtrukcji | m2 | 310
Razem (podbudowy):
05.00.00 |  | NAWIERZCHNIE
9 | 05.03.05b | Nawierzchnia z betonu asfaltowego AC 8/11 S 50/70 (warstwa ścieralna) gr. 5 cm po zagęszczeniu |  |  | m2 | 94
|  | nawierzchnia na pełnej konsrtrukcji | m2 | 530
9 | 08.01.01 | Ława pod krawężniki betonowa z oporem C12/15 - krawężnik (8+10+2)*0,065 |  |  | m3 | 1.3
10 | 08.01.01 | Krawężniki betonowe 15x22 cm na podsypce cem.piaskowej |  |  | m | 20
Razem (nawierzchnie):
07.00.00 |  | OZNAKOWANIE DRÓG I ELEMENTY BEZPIECZEŃSTWA RUCHU
12 | 07.02.01 | Osadzenie słupków prostych z rur stalowych fi 50 dla znaków pionowych |  |  | szt. | 3
13 | 07.02.01 | Zamontowanie tablic oznakowania pionowego (znaki średnie) folia odblaskowa II typu |  |  | szt. | 3
|  | A7, D1, D1 | szt. | 3
Razem (oznakowanie dróg i elementy bezpieczeństwa ruchu):
Razem:
VAT 23%
ŁĄCZNIE: