## ofertowy
KOSZTORYS OFERTOWY
PRZEBUDOWA DROGI GMINNEJ W MIEJSCOWOŚCIACH STRZYŻEWO WITKOWSKIE I WIEKOWO, GM. WITKOWO
LP | NUMER SST | WYSZCZEGÓLNIENIE ELEMENTÓW ROZLICZENIOWYCH |  |  | JEDNOSTKA |  | CENA JEDNOSTKOWA | WARTOŚĆ
[5 empty] | NAZWA | ILOŚĆ |  | WARTOŚĆ
1 | 2 | 3 |  |  | 4 | 5 | 6 | 7
01.00.00 |  | ROBOTY PRZYGOTOWAWCZE
1 | 01.01.01 | Wyznaczenie trasy i punktów wysokościowych w terenie równinnym, pomiary geodezyjne terenu wraz z wytyczeniem granic pasa drogowego, sporządzenie inwentaryzacji geodezyjnej powykonawczej. 1810,00m |  |  | km | 1.81
Razem roboty przygotowawcze netto:
Razem roboty przygotowawcze brutto:
02.00.00 |  | ROBOTY ZIEMNE
2 | 02.01.01 | Wykonanie wykopów mechanicznie w gruntach kat. I-V z transportem urobku na odkład Inwestora. - poszerzenie drogi (0,70x0,50x1810,00)x 2 |  |  | m3 | 1267
Razem roboty ziemne netto:
Razem roboty ziemne brutto:
03.00.00 |  | PODBUDOWY
3 | 04.01.01 | Wykonanie profilowania i zagęszczenia podłoża w wykonanym wykopie pod pełną konstukcję 2x(0,70x1810,00) |  |  | m2 | 2534
4 | 04.02.01 | Wykonanie warstwy odsączającej z piasku grub. 10cm pod pełną konstukcję ilość jak poz. 3 |  |  | m2 | 2534
5 | 04.03.01 | Oczyszczenie warstw konstrukcyjnych nieulepszonych ilość jak poz. 3 |  |  | m2 | 2534
6 | 04.03.01 | Oczyszczenie warstw konstrukcyjnych ulepszonych 5,00x1810,00 |  |  | m2 | 9050
7 | 04.03.01 | Skropienie warstw konstrukcyjnych nieulepszonych emulsją asfaltową w ilości 0,8kg/m3 ilość jak poz. 3 |  |  | m2 | 2534
8 | 04.03.01 | Skropienie warstw konstrukcyjnych ulepszonych emulsją asfaltową w ilości 0,5kg/m2 ilość jak poz. 6 |  |  | m2 | 9050
9 | 04.04.02 | Wykonanie podbudowy z kruszywa łamanego twardego typu melafir, gabro stabilizowanego mechanicznie 0/31.5 mm gr. 10 cm po zagęszczeniu ilość jak poz. 3 |  |  | m2 | 2534
10 | 04.04.02 | Wykonanie podbudowy z kruszywa łamanego twardego typu melafir, gabro stabilizowanego mechanicznie 0/63 mm gr. 20 cm po zagęszczeniu ilość jak poz. 3 |  |  | m2 | 2534
Razem podbudowy netto:
Razem podbudowy brutto:
04.00.00 |  | NAWIERZCHNIE
11 | 05.03.05a | Wykonanie nawierzchni z betonu asfaltowego AC11W 50/70 gr. 4 cm - warstwa wiążąca (0,60x1810,00)x2 |  |  | m2 | 2172
12 | 05.03.05b | Nawierzchnia z betonu asfaltowego AC 8 S 50/70 (warstwa ścieralna) gr. 4 cm 5,00x1810,00 |  |  | m2 | 9050
Razem nawierzchnie netto:
Razem nawierzchnie brutto:
05.00.00 |  | ROBOTY WYKOŃCZENIOWE
13 | 06.03.01 | Uzupełnienie poboczy mieszanką gliniasto – żwirową o gr. 10 cm wraz z zakupem, dowozem, ścinaniem, ułożeniem i profilowaniem (0,75x1810,00)x2 |  |  | m2 | 2715
Razem roboty wykończeniowe netto:
Razem roboty wykończeniowe brutto:
06.00.00 |  | OZNAKOWANIE DRÓG I ELEMENTY BEZPIECZEŃSTWA RUCHU
14 | 07.02.01 | Osadzenie słupków prostych z rur stalowych fi 50 dla znaków pionowych - wymiana |  |  | szt. | 2
15 | 07.02.01 | Zamontowanie tablic oznakowania pionowego (znaki średnie) - wymiana |  |  | szt. | 2
|  | z grupy A (A-7) | szt. | 2
17 | 07.06.02 | Bariery ochronne o minimalnych parametrach N2W4 |  |  | m | 24
|  | 12,00mx2 | m | 24
Razem oznakowanie dróg i elementy bezpieczeństwa ruchu netto:
Razem oznakowanie dróg i elementy bezpieczeństwa ruchu brutto:
Razem:
VAT 23%
ŁĄCZNIE:

## TER
TABELA WARTOŚCI ELEMENTÓW SCALONYCH
PRZEBUDOWA DROGI GMINNEJ W MIEJSCOWOŚCIACH STRZYŻEWO WITKOWSKIE I WIEKOWO, GM. WITKOWO
LP | NUMER SST | WYSZCZEGÓLNIENIE ELEMENTÓW ROZLICZENIOWYCH |  |  | JEDNOSTKA |  | CENA JEDNOSTKOWA | WARTOŚĆ
[5 empty] | NAZWA | ILOŚĆ |  | WARTOŚĆ
1 | 2 | 3 |  |  | 4 | 5 | 6 | 7
01.00.00 |  | ROBOTY PRZYGOTOWAWCZE
1 | 01.01.01 | Wyznaczenie trasy i punktów wysokościowych w terenie równinnym, pomiary geodezyjne terenu wraz z wytyczeniem granic pasa drogowego, sporządzenie inwentaryzacji geodezyjnej powykonawczej. 1820,00m |  |  | km | 1.82 | 4500 | 8190
Razem roboty przygotowawcze netto:
Razem roboty przygotowawcze brutto:
02.00.00 |  | ROBOTY ZIEMNE
2 | 02.01.01 | Wykonanie wykopów mechanicznie w gruntach kat. I-V z transportem urobku na odkład Inwestora. - poszerzenie drogi (0,70x0,50x1820,00)x 2 |  |  | m3 | 1274 | 28.5 | 36309
Razem roboty ziemne netto:
Razem roboty ziemne brutto:
03.00.00 |  | PODBUDOWY
3 | 04.01.01 | Wykonanie profilowania i zagęszczenia podłoża w wykonanym wykopie pod pełną konstukcję 2x(0,70x1820,00) |  |  | m2 | 2548 | 2.28 | 5809.44
4 | 04.02.01 | Wykonanie warstwy odsączającej z piasku grub. 10cm pod pełną konstukcję ilość jak poz. 3 |  |  | m2 | 2548 | 8 | 20384
5 | 04.03.01 | Oczyszczenie warstw konstrukcyjnych nieulepszonych ilość jak poz. 3 |  |  | m2 | 2548 | 0.9 | 2293.2
6 | 04.03.01 | Oczyszczenie warstw konstrukcyjnych ulepszonych 5,00x1820,00 |  |  | m2 | 9100 | 0.4 | 3640
7 | 04.03.01 | Skropienie warstw konstrukcyjnych nieulepszonych emulsją asfaltową w ilości 0,8kg/m3 ilość jak poz. 3 |  |  | m2 | 2548 | 2.4 | 6115.2
8 | 04.03.01 | Skropienie warstw konstrukcyjnych ulepszonych emulsją asfaltową w ilości 0,5kg/m2 ilość jak poz. 6 |  |  | m2 | 9100 | 1.6 | 14560
9 | 04.04.02 | Wykonanie podbudowy z kruszywa łamanego twardego typu melafir, gabro stabilizowanego mechanicznie 0/31.5 mm gr. 10 cm po zagęszczeniu ilość jak poz. 3 |  |  | m2 | 2548 | 20 | 50960
10 | 04.04.02 | Wykonanie podbudowy z kruszywa łamanego twardego typu melafir, gabro stabilizowanego mechanicznie 0/63 mm gr. 20 cm po zagęszczeniu ilość jak poz. 3 |  |  | m2 | 2548 | 40 | 101920
Razem podbudowy netto:
Razem podbudowy brutto:
04.00.00 |  | NAWIERZCHNIE
11 | 05.03.05b | Wykonanie nawierzchni z betonu asfaltowego AC11W 50/70 gr. 4 cm - warstwa wiążąca (0,60x1820,00)x2 |  |  | m2 | 2184 | 35 | 76440
12 | 05.03.05b | Nawierzchnia z betonu asfaltowego AC 8 S 50/70 (warstwa ścieralna) gr. 4 cm 5,00x1820,00 |  |  | m2 | 9100 | 34 | 309400
Razem nawierzchnie netto:
Razem nawierzchnie brutto:
05.00.00 |  | ROBOTY WYKOŃCZENIOWE
14 | 06.03.01 | Uzupełnienie poboczy mieszanką gliniasto – żwirową o gr. 10 cm wraz z zakupem, dowozem, ścinaniem, ułożeniem i profilowaniem (0,75x1820,00)x2 |  |  | m2 | 2730 | 8.62 | 23532.6
Razem roboty wykończeniowe netto:
Razem roboty wykończeniowe brutto:
06.00.00 |  | OZNAKOWANIE DRÓG I ELEMENTY BEZPIECZEŃSTWA RUCHU
15 | 07.02.01 | Osadzenie słupków prostych z rur stalowych fi 50 dla znaków pionowych - wymiana |  |  | szt. | 2 | 189.52 | 379.04
16 | 07.02.01 | Zamontowanie tablic oznakowania pionowego (znaki średnie) - wymiana |  |  | szt. | 2 | 192.05 | 384.1
|  | z grupy A (A-7) | szt. | 2
17 | 07.06.02 | Bariery ochronne o minimalnych parametrach N2W4 |  |  | m | 24 | 165 | 3960
|  | 12,00mx2 | m | 24
Razem oznakowanie dróg i elementy bezpieczeństwa ruchu netto:
Razem oznakowanie dróg i elementy bezpieczeństwa ruchu brutto:
Razem:
VAT 23%
ŁĄCZNIE: