## Arkusz1
KOSZTORYS OFERTOWY
Zadanie nr 1 ul. Sportowa
Poz | Symbol | Nazwa | Jedn | Ilość | Cena j. | Wartość
CPV 45233220-7: Roboty w zakresie nawierzchni dróg - nakładka bit. ul. Sportowa o dł. 310 mb
1. | KNR 231-08-03-03-00 | Mechaniczne rozebranie-frezowanie nawierzchni bitumicznej grub 3 cm (0-4,0 cm)pozyskany frez własność inwestora 310,0x1,0x2 + 50,0 + 40,0 +80,0 | m2 | 790
2. | KNR 231-10-04-06-00 | Mechaniczne oczyszczenie nawierzchni bitumicznej 310,0x6,0+50,0+40,0+80,0 | m2 | 2030
3. | KNR 231-10-04-07-00 | Skropienie nawierzchni emulsją asfaltową 0,5 kg/m2 | m2 | 2030
4. | KNR 231-03-11-05-00 231-03-11-06-00 | Nawierzchnia grysowo-żwirowo-asfaltowa warstwa ścieralna AC11S grub. 4 cm po zagęszczeniu | m2 | 2030
5. | KNR 231-14-06-02-00 | Regulacja pionowa zaworów wodociągowych | szt | 3
6. | KNR 231-14-06-02-00 | Regulacja pionowa włazów studzienek kanalizacji wraz z obłożeniem kostką betonową | szt | 8
7. | KNR 231-07-06-06-00 | Malowanie farbą chlorokauczukową pasów mechanicznie | m2 | 26.25
8. | KNR 231-07-02-01-00 | Wymiana oznakowania - słupek do znaku drogowego z rur stalowych fi 50 w tym 3 rury gięte | szt | 10
9. | KNR 231-07-03-01-00 | Wymiana oznakowania - przymocowanie znaku drogowego o powierzchni do 0,3 m2 znaki folia II generacji D6-4szt, B36-2szt, D1+T6-2szt, A7+T6-1szt, A7-1szt | szt | 13
razem netto zadanie nr 1:
Zadanie nr 2 ul. Łąkowa
Poz | Symbol | Nazwa | Jedn | Ilość | Cena j. | Wartość
CPV 45233220-7: Roboty w zakresie nawierzchni dróg - nakładka bit. ul. Łąkowa o dł. 170 mb
1. | KNR 231-08-03-03-00 | Mechaniczne rozebranie-frezowanie nawierzchni bitumicznej grub 3 cm (0-4,0 cm)pozyskany frez własność inwestora 140,0x6,0 + 10,0x15,0 +20x4,50 | m2 | 1080
2. | KNR 231-10-04-06-00 | Mechaniczne oczyszczenie nawierzchni bitumicznej | m2 | 1080
3. | KNR 231-10-04-07-00 | Skropienie nawierzchni emulsją asfaltową 0,5 kg/m2 | m2 | 1080
4. | KNR 231-03-11-05-00 231-03-11-06-00 | Nawierzchnia grysowo-żwirowo-asfaltowa warstwa ścieralna AC11S grub. 4 cm po zagęszczeniu | m2 | 1080
5. | KNR 231-14-06-02-00 | Regulacja pionowa włazów studzienek kanalizacji deszczowej | szt | 7
6. | KNR 231-14-06-02-00 | Regulacja pionowa studzienek kanalizacji wraz z obłożeniem kostką betonową | szt | 8
7. | KNR 231-07-06-06-00 | Malowanie farbą chlorokauczukową pasów mechanicznie | m2 | 26.25
8. | KNR 231-07-02-01-00 | Wymiana oznakowania - słupek do znaku drogowego z rur stalowych fi 50 | szt | 12
9. | KNR 231-07-03-01-00 | Wymiana oznakowania - przymocowanie znaku drogowego o powierzchni do 0,3 m2 znaki folia II generacji D6-4szt, D1-2szt, A7-2szt, B33(20km/h)-4szt, A11A-4szt, T (20m)-4szt | szt | 20
10. | analiza własna | Rozebranie i wymiana krawęznika na przejściach dla pieszych 4x6m | m | 24
11. | analiza własna | Ułożenie kostki betonowej (przy przejściu dla pieszych) 2x (1,5x3,0) | m2 | 9
12. | analiza własna | Montaż dwóch prefabrykowanych progów zwalniających dopuszczonych do dróg publicznych 0,9x2,5. Uwaga nie dopuszcza się progów podrzutowych. | szt. | 2
razem netto zadanie nr 2:
Zadanie nr 3 ul. Żwirki i Wigury
Poz | Symbol | Nazwa | Jedn | Ilość | Cena j. | Wartość
CPV 45233220-7: Roboty w zakresie nawierzchni dróg - nakładka bit. ul. Żwirki i Wigury o dł. 51 mb
1. | KNR 231-08-03-03-00 | Mechaniczne rozebranie-frezowanie nawierzchni bitumicznej grub 3 cm (0-4,0 cm)pozyskany frez własność inwestora 51,0x6 + 50,0 + 30,0 | m2 | 386
2. | KNR 231-10-04-06-00 | Mechaniczne oczyszczenie nawierzchni bitumicznej | m2 | 386
3. | KNR 231-10-04-07-00 | Skropienie nawierzchni emulsją asfaltową 0,5 kg/m2 | m2 | 386
4. | KNR 231-03-11-05-00 231-03-11-06-00 | Nawierzchnia grysowo-żwirowo-asfaltowa warstwa ścieralna AC11S grub. 4 cm po zagęszczeniu | m2 | 386
5. | KNR 231-14-06-02-00 | Regulacja pionowa włazów studzienek kanalizacji wraz z obłożeniem kostką betonową | m2 | 3
6. | KNR 231-14-06-02-00 | Regulacja pionowa włazów studzienek kanalizacji deszczowej | szt | 5
7. | KNR 231-07-06-06-00 | Malowanie farbą chlorokauczukową pasów mechanicznie | m2 | 14.25
razem netto zadanie nr 3:
Zadanie nr 4 m. Ćwierdzin
Poz | Symbol | Nazwa | Jedn | Ilość | Cena j. | Wartość
CPV 45233220-7: Roboty w zakresie nawierzchni dróg - nakładka bit. m. Ćwierdzin o dł. 220 mb
1. | KNR 231-08-03-03-00 | Mechaniczne rozebranie-frezowanie nawierzchni bitumicznej grub 3 cm (0-4,0 cm)pozyskany frez własność inwestora 2x 3,5x4,0 | m2 | 28
2. | KNR 231-10-04-06-00 | Mechaniczne oczyszczenie nawierzchni bitumicznej 3,50x220+10 | m2 | 780
3. | KNR 231-10-04-07-00 | Skropienie nawierzchni emulsją asfaltową 0,5 kg/m2 | m2 | 780
4. | KNR 231-03-11-05-00 231-03-11-06-00 | Nawierzchnia grysowo-żwirowo-asfaltowa warstwa ścieralna AC11S grub. 4 cm po zagęszczeniu | m2 | 780
razem netto zadanie nr 4: