## Nowa
PRZEDMIAR
Zintegrowany niskoemisyjny transport w powiecie gnieźnieńskim – Gmina i Miasto Witkowo – II etap Przebudowa chodnika w m. Witkowo ul. Nowa
Lp. | Podstawa | Opis i wyliczenia | j.m. | Razem
Przebudowa chodnika w m. Witkowo ul. Nowa km 0+000 - 0+295
1 |  | Roboty przygotowawcze
1.1 | KNNR 1 0111-01 | Roboty pomiarowe przy robotach liniowych wraz z wykonaniem inwentaryzacji geodezyjnej powykonawczej km 0+000 - 0+295 | km | 0.295
1.2 | KNR 2-31 0815-07 analogia | Rozebranie chodników z kostki betonowej na podsypce cementowo-piaskowej z ułożeniem na paletach i odwozem na składowisko Inwestora 290*1,40 | m2 | 406
1.3 | KNR 2-01 0103-01 | Rozebranie krawężników betonowych 15x30 cm na podsypce cementowo-piaskowej z odwozem na składowisko 295 | m | 295
1.4 | KNR 2-31 0803-03 analogia | Mechaniczne rozebranie nawierzchni z mieszanek mineralno-bitumicznych o grubości 8 cm (pod ściek) 270*0,5 | m2 | 135
1.5 | KNR 2-31 0804-03 analogia | Mechaniczne rozebranie nawierzchni z tłucznia kamiennego (rowek pod krawęznik ze ściekiem) 270*0,5 | m2 | 135
1.6 | KNR 2-31 0101-01 | Mechaniczne wykonanie koryta na całej szerokości jezdni i chodników w gruncie kat. I-IV głębokości 20 cm (istniejący chodnik) 8*2,8+80*1,4+200*2 | m2 | 534.4
1.7 | KNR 2-31 0101-01 | Mechaniczne wykonanie koryta na całej szerokości jezdni i chodników w gruncie kat. I-IV głębokości 20 cm - istniejące wjazdy 5*1,3+6*1,4+6*1,5+7*2+5*3+7,5*3+7*3+9*3 | m2 | 123.4
2 |  | Roboty drogowe
2.1 | KNR 2-31 0103-04 | Mechaniczne profilowanie i zagęszczenie podłoża pod warstwy konstrukcyjne nawierzchni w gruncie kat. I-IV 534,40+(5+7,5+7+9)*1,0 | m2 | 562.9
2.2 | KNR 2-31 0104-07 | Wykonanie i zagęszczenie mechanicze warstwy odsączającej w korycie lub na całej szerokości drogi - grubość warstwy po zag. 10 cm 534,40+(5+7,5+7+9)*1,0 | m2 | 562.9
2.3 | KNR 2-31 0114-07 analogia | Podbudowa z kruszywa łamanego 0-31,50 twardego (typu melafir, gabro) - warstwa o grubości po zagęszczeniu 10 cm 534,40+(5+7,5+7+9)*1,0 | m2 | 562.9
2.4 | KNR 2-31 0114-07 analogia | Podbudowa z kruszywa łamanego 0-31,50 twardego (typu melafir, gabro) - warstwa o grubości po zagęszczeniu 20 cm - dodatkowo na wjazdach | m2 | 123.4
2.5 | KNNR 6 0502-02 | Nawierzchnia z kostki brukowej betonowej grubości 8 cm typu BEHATON bez fazy na podsypce cementowo-piaskowej grub. 5cm z wypełnieniem spoin piaskiem szara na wjazdach kolor 8*2,80+0,50*(1,30+1,50)*80+200*2,00 | m2 | 534.4
2.6 | KNNR 6 0401-03 | Krawężniki betonowe wystające o wymiarach 15x30cm bez ław na podsypce cementowo-piaskowej, na wjazdach krawęznik najazdowy 15x22cm + skosy 295 | m | 295
2.7 | KNNR 6 0404-05 | Obrzeża betonowe o wymiarach 30x8 cm na podsypce cementowo-piaskowej, spoiny wypełnione zaprawą cementową 3+28+4+10+200+8*1 | m | 253
2.8 | KNR 2-31 0402-04 | Ława pod krawężniki obrzeże i ściek betonowa z oporem (C12/15) 270*0,12+20*0,065+253*0,04 | m3 | 43.82
2.9 | KNR 2-31 0511-02 analogia | Ściek z trzech rzędów kostki brukowej betonowej grubość 8 cm na podsypce cementowo-piaskowej 0,28*270 | m2 | 75.6
2.10 | KNNR 6 0309-02 | Nawierzchnie z mieszanek mineralno-bitumicznych asfaltowych - uzupełnienie przestrzenie między sciekiem/krawężnikiem a nawierzchnią drogi 295*0,30 + 1,00*7 | m2 | 95.5
3 |  | Oznakowanie
3.1 | KNNR 6 0705-02 analogia | Oznakowanie poziome grubowarstwowe - przejazd dla rowerów ul. Kosynierów Miłosławskich, Północna 0,5*(10,0*0,50+7,00*0,50)*2 | m2 | 8.5
3.2 | KNNR 6 0705-06 analogia | Oznakowanie poziome jezdni grubowarstwowe linie białe przejścia dla pieszych (7,00*4,0+11,00*4,0)*0,50 | m2 | 36
3.3 | KNNR 6 0702-01 | Słupki do znaków drogowych z rur stalowych prostych/ giętycho śr. 50 mm | szt. | 15
3.4 | KNNR 6 0702-04 analogia | Przymocowanie tablic znaków drogowych wielkość mała (A7 średnia), folia 2 typu | szt. | 18
4 |  | Roboty towarzyszące
4.1 | KNR 2-31 1406-03 | Regulacja pionowa studzienek dla włazów kanałowych 2 | szt. | 2
4.2 | KNR 2-31 1406-05 | Regulacja pionowa studzienek dla studzienek telefonicznych 3 | szt. | 3
4.3 | KNR 2-18 0625-02 analogia | Regulacja wysokości kratek ściekowych 4 | szt. | 4

## Witkowo - Kołaczkowo
PRZEDMIAR
Zintegrowany niskoemisyjny transport w powiecie gnieźnieńskim – Gmina i Miasto Witkowo – II etap Przebudowa drogi: Droga dla rowerów Witkowo - Kołaczkowo
Lp. | Podstawa | Opis i wyliczenia | j.m. | Razem
Przebudowa drogi: Droga dla rowerów Witkowo - Kołaczkowo km 0+237 - 1+630
1 |  | Roboty przygotowawcze
1.1 | KNR 2-01 0119-03 | Roboty pomiarowe przy robotach liniowych wraz z wykonaniem inwentaryzacji geodezyjnej powykonawczej km 0+237 - 1+630 | km | 1.393
1.2 | KNR 2-01 0103-01 | Ścinanie drzew piłą mechaniczną (śr. 10-15 cm) wraz z wywozem km 0+474, 0+489 | szt. | 2
1.3 | KNR 2-01 0103-02 | Ścinanie drzew piłą mechaniczną (śr. 16-25 cm) wraz z wywozem km 0+753, 0+853, 0+863, 0+895, 0+928 | szt. | 5
1.4 | KNR 2-01 0103-05 | Ścinanie drzew piłą mechaniczną (śr. 46-55 cm) wraz z wywozem km 0+504, 0+712, 1+582 | szt. | 3
1.5 | KNR 2-01 0105-01 | Mechaniczne karczowanie pni (śr. 10-15 cm) wraz z wywozem km 0+474, 0+489 | szt. | 2
1.6 | KNR 2-01 0105-02 | Mechaniczne karczowanie pni (śr. 16-25 cm) wraz z wywozem km 0+753, 0+853, 0+863, 0+895, 0+928 | szt. | 5
1.7 | KNR 2-01 0105-03 | Mechaniczne karczowanie pni (śr. 26-35 cm) wraz z wywozem km 1+441 | szt. | 1
1.8 | KNR 2-01 0105-05 | Mechaniczne karczowanie pni (śr. 46-55 cm) wraz z wywozem km 0+504, 0+712, 1+582 | szt. | 3
1.9 | KNR 2-01 0108-05 | Mechaniczne karczowanie średniej gęstości krzaków i podszycia km 0+421-0+504 km 0+546-0+577 km 0+604-0+610 km 0+655-0+756 km 0+786-0+800 km 0+825-0+980 km 1+057-1+209 km 1+391-1+395 km 1+439-1+478 km 1+499-1+592 | ha | 0.2
2 |  | Roboty ziemne
2.1 | KNR 2-01 0206-04 | Roboty ziemne wykonywane koparkami wraz z wywozem urobku na wysypisko (odhumusowanie, wykonanie koryta pod konstrukcję ścieżki i zjazdy, rowki pod krawężniki, ściek i obrzeża, wykopy związane z wymianą rur przeprowadzających wody deszczowe pod zjazdami i drogami, zniwelowanie skarpy nasypu w km 0+417 do 0+514) | m3 | 530
2.2 | KNR 2-01 0235-01 | Formowanie i zagęszczanie nasypów z gruntu dowiezionego - piasek (wykonanie nasypów pod ścieżkę) | m3 | 1170
3 |  | Krawężnik i obrzeże
3.1 | KNR 2-31 0402-04 | Ława pod krawężniki i ściek betonowa z oporem (beton C12/15) 1401*0,12 | m3 | 168.12
3.2 | KNR 2-31 0403-03 | Krawężniki betonowe wystające o wymiarach 15x30 cm na podsypce cementowo-piaskowej na zjazdach krawężnik najazdowy 15x22 + skosy 1393 + 8 | m | 1401
3.3 | KNR 2-31 0511-02 analogia | Ściek z trzech rzędów kostki brukowej betonowej grubość 8 cm na podsypce cementowo-piaskowej 1393*0,28 | m2 | 390.04
3.4 | KNR 2-31 0402-04 | Ława pod obrzeże betonowa z oporem (beton C12/15) (1393-5-5-7-5)*0,04 | m3 | 54.84
3.5 | KNR 2-31 0407-05 | Obrzeża betonowe o wymiarach 30x8 cm na podsypce cementowo-piaskowej z wypełnieniem spoin zaprawą cementową 1393-5-5-7-5 | m | 1368
3.6 | kalk. własna | Ułożenie krawężnika odwadniającego pod nawierzchnią z odprowadzeniem rurą PCV (średnio co 50 m) | szt. | 27
4 |  | Podbudowa
4.1 | KNR 2-31 0104-07 | Warstwa odsączająca z piasku grub. 10 cm (1393-5-5-7-5)*2 | m2 | 2742
4.2 | KNR 2-31 0114-05 | Podbudowa z kruszywa łamanego - warstwa o grubości po zagęszczeniu 15 cm (kruszywo frakcji 0/31,5 mm) (1393-5-5-7-5)*2 | m2 | 2742
5 |  | Nawierzchnia
5.1 | KNR 2-31 0310-05 0310-06 | Nawierzchnia z mieszanek mineralno-bitumicznych AC11S - warstwa ścieralna asfaltowa - grubość po zagęszcz. 5 cm + skropienie emulsją asfaltową | m2 | 2742
5.2 | KNR 2-31 0803-03 analogia | Mechaniczne rozebranie nawierzchni z mieszanek mineralno-bitumicznych o grubości 4 cm (połączenie istniejącej nawierzchni ze ściekiem) oraz istniejący zjazd 1393*1 + 10*3 | m2 | 1423
5.3 | KNR 2-31 0310-05 0310-06 | Nawierzchnia z mieszanek mineralno-bitumicznych AC11S - warstwa ścieralna asfaltowa - grubość po zagęszcz. 4 cm + skropienie nawierzchni emulsją asfaltową oraz wypełnienie styków lepikiem asfaltowym 1393*1 | m2 | 1393
6 |  | Zjazdy
6.1 | KNR 2-31 0816-01 | Rozebranie przepustów rurowych - rury betonowe o śr. 40 cm (wraz z wywozem gruzu na wysypisko) 30 m | m | 30
6.2 | KNR 2-31 0605-06 | Rury pod zjazdami do odprowadzania wód opadowych w ciągu rowu przydrożnego - rury HDPE SN8 o śr. 30 cm 9+12+12+9 | m | 42
6.3 | KNR 2-31 0605-03 | Ścianki czołowe prefabrykowane dla rur o śr. 40 cm 4*2 | ścianka | 8
6.4 | KNR 2-31 0402-04 | Ława pod krawężniki betonowa z oporem (beton C12/15) 82*0,05 | m3 | 4.1
6.5 | KNR 2-31 0403-03 | Oporniki betonowe o wymiarach 12x25 cm na podsypce cementowo-piaskowej 22+18+24+18 | m | 82
6.6 | KNR 2-31 0104-07 | Warstwa odsączająca z piasku grub. 10 cm 36+50+60+36 | m2 | 182
6.7 | KNR 2-31 0114-05 | Podbudowa z kruszywa łamanego - warstwa o grubości po zagęszczeniu 25 cm (kruszywo frakcji 0/31,5 mm) 36+50+60+36 | m2 | 182
6.8 | KNR 2-31 0310-05 0310-06 | Nawierzchnia z mieszanek mineralno-bitumicznych AC11S - warstwa ścieralna asfaltowa - grubość po zagęszcz. 5 cm | m2 | 182
7 |  | Oznakowanie
7.1 | KNR 2-31 0702-02 | Słupki do znaków drogowych z rur stalowych prostych/ giętycho śr. 50 mm | szt. | 18
7.2 | KNR 2-31 0703-01 | Przymocowanie tablic znaków drogowych wielkość mała (A7 średnia), folia 2 typu | szt. | 21
7.3 | analiza indywidualna | Oznakowanie poziome cienkowarstwowe 2*((10*0,5)+(14*0,5))*0,5 | m2 | 12
7.3 | analiza indywidualna | Przestawienie istniejących znaków drogowych (znaki D-42, E17) | szt. | 3
8 |  | Roboty wykończeniowe
8.1 | KNR 2-01 0510-01 0510-02 | Humusowanie pasa zieleni za obrzeżem z obsianiem przy grub. warstwy humusu 10 cm 1270*0,5 | m2 | 635
8.2 | KNR 2-01 0206-04 | Konserwacja - odmulenie rowów przydrożnych wzdłuż ścieżki rowerowej 1270*0,4 | m3 | 508
9 |  | Oświetlenie
9.1 | analiza indywidualna | Lampy solarno-hybrydowe o minimalnych parametrach: - wysokość masztu - 6m - wysokość źródła światła LED - 5,5 m - źródło światła oprawa LED 30W - panel fotowoltaiczny polikrystaliczny 2x130W - akumulator żelowy 120 Ah w obudowie hermetycznej - akumulator zabezpieczony przed możliwością kradzieży - wiatrak 300W Wszystkie konstrukcyjne elementy lampy pokryte ocynkiem ogniowym. Czas pracy lampy od 6 do 15 godzin. | szt. | 5

## Kołaczkowo
PRZEDMIAR
Zintegrowany niskoemisyjny transport w powiecie gnieźnieńskim – Gmina i Miasto Witkowo – II etap Przebudowa chodnika w m. Kołaczkowo gm. Witkowo
Lp. | Podstawa | Opis i wyliczenia | j.m. | Razem
Przebudowa chodnika w m. Kołaczkowo gm. Witkowo km 0+000 - 0+264
1 |  | Roboty przygotowawcze
1.1 | KNR 2-01 0119-03 | Roboty pomiarowe przy robotach liniowych wraz z wykonaniem inwentaryzacji geodezyjnej powykonawczej km 0+000 - 0+264 | km | 0.264
1.2 | KNR 2-01 0103-01 | Rozebranie istniejącego krawężnika z odwozem na składowisko 13*8+12+8 | m | 124
1.3 | KNR 2-01 0103-02 | Rozebranie istniejącego obrzeża z odwozem na składowisko (250-14-4-4-4-4-4)*2 | m | 432
1.4 | KNR 2-01 0103-05 | Rozebranie kostki betonowej wraz z ułożeniem na palety, zabezpieczeniem i odwozem na składowisko Inwestora 216*1,40 | m2 | 302.4
1.5 | KNR 2-01 0105-01 | Rozebranie płyt betonowych drogowych wraz z odwozem na składowisko Inwestora 15*5+6*(3*5)+1,35*1,4 | m2 | 183.9
2 |  | Roboty ziemne
2.1 | KNR 2-01 0206-04 | Roboty ziemne wykonywane koparkami wraz z wywozem urobku na wysypisko (odhumusowanie, wykonanie koryta pod konstrukcję chodnika/ścieżki i zjazdy, rowki pod krawężniki i obrzeża) 471*0,25+286*0,40 | m3 | 232.15
3 |  | Krawężnik i obrzeże
3.1 | KNR 2-31 0402-04 | Ława pod obrzeże betonowa z oporem (beton C12/15) 464*0,04 | m3 | 18.56
3.2 | KNR 2-31 0407-05 | Obrzeża betonowe o wymiarach 30x8 cm na podsypce cementowo-piaskowej z wypełnieniem spoin zaprawą cementową 86+86+14+14+22+22+18+18+19+19+19+19+27+27+4+1+1+1+3+14+3+3+3+(10+3+3)+(3+2) | m | 464
4 |  | Podbudowa
4.1 | KNR 2-31 0104-07 | Warstwa odsączająca z piasku grub. 10 cm (86+14+22+19+19+19+27)*2+13+4*1+14*3 +10*3+6*3 | m2 | 519
4.2 | KNR 2-31 0114-05 | Podbudowa z kruszywa łamanego - warstwa o grubości po zagęszczeniu 10 cm (kruszywo frakcji 0/31,5 mm) (86+14+22+19+19+19+27)*2+13+4*1+14*3 +10*3+6*3 | m2 | 519
5 |  | Nawierzchnia
5.1 | KNR 2-31 0310-05 0310-06 | Nawierzchnia z kostki betonowej bez fazy gr. 8cm typu BEHATON na posdypce cem. piaskowej grubość po zagęszcz. 5 cm (86+14+22+19+19+19+27)*2+13+4*1+14*3 +10*3+6*3 | m2 | 519
6 |  | Zjazdy
6.1 | KNR 2-31 0402-04 | Ława pod krawężniki betonowa z oporem (beton C12/15) 168*0,065 | m3 | 10.92
6.2 | KNR 2-31 0403-03 | Krawężniki betonowe wystające o wymiarach 15x30 cm na podsypce cementowo-piaskowej (na połączeniu z jezdnią asfaltową krawężnik wjazdowy 15x22 cm) 13*8,50+6*4+14+12+8 | m | 168.5
6.3 | KNR 2-31 0104-07 | Warstwa odsączająca z piasku grub. 10 cm 6*33+88 | m2 | 286
6.4 | KNR 2-31 0114-05 | Podbudowa z kruszywa łamanego - warstwa o grubości po zagęszczeniu 15 cm (kruszywo frakcji 0/63 mm) 6*33+88 | m2 | 286
6.5 | KNR 2-31 0114-05 | Podbudowa z kruszywa łamanego - warstwa o grubości po zagęszczeniu 10 cm (kruszywo frakcji 0/31,5 mm) 6*33+88 | m2 | 286
6.6 | KNR 2-31 0310-05 0310-06 | Nawierzchnia z mieszanek mineralno-bitumicznych AC11S - warstwa ścieralna asfaltowa - grubość po zagęszcz. 5 cm + skropienie emulsją asfaltową 6*33+88 | m2 | 286
7 |  | Oznakowanie
7.1 | KNR 2-31 0702-02 | Słupki do znaków drogowych z rur stalowych prostych/ giętycho śr. 50 mm | szt. | 18
7.2 | KNR 2-31 0703-01 | Przymocowanie tablic znaków drogowych wielkość mała (A7 średnia), folia 2 typu | szt. | 23
7.3 | analiza indywidualna | Oznakowanie poziome cienkowarstwowe - przejścia dla pieszych (5*4*0,5 + 3) *2 | m2 | 26
7.4 | analiza indywidualna | Oznakowanie poziome cienkowarstwowe - przejazd dla rowerów 2*((17*0,5)+(7*0,5))*0,5 | m2 | 12
8 |  | Roboty wykończeniowe
8.1 | KNR 2-01 0505-04 | Regulacja wysokości studzieniek telekom. | szt. | 7
8.2 | analiza indywidualna | Stojaka na rowery (zakup + montaż) | szt. | 1
8.3 | analiza indywidualna | Ławka z oparciem typu Łódzkiego (zakup + montaż) | szt. | 2
8.4 | analiza indywidualna | Kosz na śmieci (zakup + montaż) | szt. | 2
8.5 | analiza indywidualna | Samoobsługowa stacja naprawy rowerów - (zakup + montaż) | szt. | 1
8.6 | analiza indywidualna | Wiata przystankowa - (zakup + montaż) | szt. | 1