## Odrowąż
KOSZTORYS OFERTOWY
PRZEBUDOWA DROGI GMINNEJ W MIEJSCOWOŚCI ODROWĄŻ
LP | NUMER SST | WYSZCZEGÓLNIENIE ELEMENTÓW ROZLICZENIOWYCH |  |  | JEDNOSTKA |  | CENA JEDNOSTKOWA | WARTOŚĆ
[5 empty] | NAZWA | ILOŚĆ |  | WARTOŚĆ
1 | 2 | 3 |  |  | 4 | 5 | 6 | 7
01.00.00 |  | ROBOTY PRZYGOTOWAWCZE
1 | 01.01.01 | Pomiary geodezyjne trasy i punktów wysokościowych w terenie równinnym - wytyczenie granic pasa drogowego, inwentaryzacja geodezyjna powykonawcza. |  |  | km | 0.09
Razem roboty przygotowawcze
02.00.00 |  | ROBOTY ZIEMNE
2 | 02.01.01 | Wykonanie wykopów mechanicznie w gruntach kat. I-V z częściowym wbudowaniem w pobocza oraz na profilowany odcinek, reszta urobku transport na składowisko Inwestora. |  |  | m3 | 79.2
Razem (roboty ziemne):
04.00.00 |  | PODBUDOWY
3 | 04.01.01 | Wykonanie profilowania i zagęszczenia podłoża w wykonanym wykopie |  |  | m2 | 396
|  | pod pełną konstukcję | m2 | 396
4 | 04.03.01 04.03.01 | Oczyszczenie i skropienie warstw konstrukcyjnych nieulepszonych emulsją asfaltową w ilości 0,8kg/m3 |  |  | m2 | 396
5 | 04.04.02 | Podbudowa w. górna gr. 10cm po zagęszczeniu z kruszywa łamanego twardego (typu melafir, gabro) 0/31,5mm stabilizowanego mechanicznie, ścieralność LA max 25, mrozoodporność F1, nasiąkliwość WA24-2 |  |  | m2 | 396
|  | nawierzchnia na pełnej konsrtrukcji | m2 | 396
6 | 04.04.02 | Podbudowa w. dolna gr. 15 cm po zagęszczeniu z kruszywa łamanego twardego (typu melafir, gabro) 31,5/63mm stabilizowanego mechanicznie, ścieralność LA max 25,mrozoodporność F1, nasiąkliwość WA24-2 |  |  | m2 | 396
|  | nawierzchnia na pełnej konsrtrukcji | m2 | 396
Razem (podbudowy):
05.00.00 |  | NAWIERZCHNIE
7 | 05.03.05b | Nawierzchnia z betonu asfaltowego AC8/11S 50/70 (warstwa ścieralna) gr. 5 cm po zagęszczeniu |  |  | m2 | 360
|  | nawierzchnia na pełnej konsrtrukcji | m2 | 360
Razem (nawierzchnie):
06.00.00 |  | ROBOTY WYKOŃCZENIOWE
8 | 06.03.01 | Uzupełnienie poboczy gruntem rodzimym wraz z ścinaniem, ułożeniem i profilowaniem |  |  | m2 | 135
Razem (roboty wykończeniowe):
07.00.00 |  | OZNAKOWANIE DRÓG I ELEMENTY BEZPIECZEŃSTWA RUCHU
9 | 07.02.01 | Osadzenie słupków prostych z rur stalowych fi 50 dla znaków pionowych |  |  | szt. | 4
10 | 07.02.01 | Zamontowanie tablic oznakowania pionowego folia II generacji (znaki średnie) |  |  | szt. | 4
|  | A7-2szt, A6a-2szt | szt. | 4
Razem (oznakowanie dróg i elementy bezpieczeństwa ruchu):
Razem:
VAT 23%
ŁĄCZNIE:

## Czajki
KOSZTORYS OFERTOWY
PRZEBUDOWA DROGI GMINNEJ W MIEJSCOWOŚCI CZAJKI
Nakładka bitumiczna na fragmencie drogi nr 290025P Czajki
Lp | Podstawa wyceny | Opis robót | Zakres |  | Cena jedn. | Wartość
|  |  | jedn. | ilość
1 | 2 | 3 | 4 | 5 | 6 | 7
1 | D-05.03.11 | Frezowanie nawierzchni grub. 4cm (wcinki na połączeniach) - destruktu własność Inwestora do wbudowania na miejscu 2x 4,00x3,50 | m2 | 28
2 | D-04.03.01 | Mechaniczne oczyszczenie istniejącej nawierzchni asfaltowej 250,00x3,50 | m2 | 875
3 | D-04.03.01 | Skropienie istniejącej nawierzchni emulsją asfaltową 65% w ilości 0,5kg/m2 | m2 | 875
4 | D-05.03.05a | Warstwa ścieralna z masy betonu asfaltowego AC 8/11S grub. 4cm | m2 | 875
5 | D-07.02.01 | Osadzenie słupków prostych z rur stalowych fi 50 dla znaków pionowych (wymiana) | szt. | 2
6 | D-07.02.01 | Zamontowanie tablic oznakowania pionowego folia II generacji (znaki małe -wymiana) A7, B-18+B-33 (12t+60km/h) | szt. | 3
razem zadanie netto:
VAT 23%
brutto:

## Witkówko
KOSZTORYS OFERTOWY
PRZEBUDOWA DROGI GMINNEJ W MIEJSCOWOŚCI WITKÓWKO
Nakładka bitumiczna na fragmencie drogi w m. Witkówko
Lp | Podstawa wyceny | Opis robót | Zakres |  | Cena jedn. | Wartość
|  |  | jedn. | ilość
1 | 2 | 3 | 4 | 5 | 6 | 7
1 | D-05.03.11 | Frezowanie nawierzchni grub. 4cm (wcinki na połączeniach) - destruktu własność Inwestora do wbudowania na miejscu 2x 4,00x5,50 | m2 | 44
2 | D-04.03.01 | Mechaniczne oczyszczenie istniejącej nawierzchni asfaltowej 170,00x5,50 | m2 | 935
3 | D-04.03.01 | Skropienie istniejącej nawierzchni emulsją asfaltową 65% w ilości 0,5kg/m2 | m2 | 935
4 | D-05.03.05a | Warstwa ścieralna z masy betonu asfaltowego AC 8/11S grub. 4cm | m2 | 935
5 | D-07.02.01 | Odnowa oznakowania poziomego ciękowarstwowego 170 x 0,2 | m2 | 34.2
razem zadanie netto:
VAT 23%
brutto: